## Лист1
Форма комерческого предложения по устройству жироуловителя для объекта «Конгресс центр»
№ | Наименование работ | Единица измерения | Количество | Стоимость за ед без НДС
пп
1 | 2 | 3 | 4 | 5
Земляные работы.
1 | Разборка тротуарной плитки из брусчатки на цементно-песчаном растворе. | м2 | 43
2 | Разборка щебеночного основания. | м3 | 9
3 | Разработка грунта экскаватором с погрузкой и вывозом на расстояние до 3 км. | м3 | 78
4 | Разработка грунта вручную до проектной отметки. | м3 | 9
5 | Погрузка грунта в автомобили-самосвалы с вывозом на расстояние до 3 км. | м3 | 9
Устройство основания под оборудование.
1 | Устройство песчаного основания под оборудование с трамбовкой. | м3 | 1.25
2 | Устройство железобетонной фундаментной плиты | м3 | 1.6
3 | Обмазочная битумная гидроизоляция в 2 раза | м2 | 6
Монтаж жироуловителя с оборудованием.
1 | Монтаж жироуловителя. | шт | 1
2 | Монтаж и подключение приборов контроля уровня жиропродуктов | компл | 1
Восстановление покрытия из брусчатки.
1 | Обратная засыпка песком пазух котлована с послойным трамбованием. | м3 | 80.7
2 | Устройство подстилающего слоя из щебня. | м3 | 8.5
3 | Устройство бетонной подготовки под основание. | м3 | 8.5
4 | Укладка покрытия тротуаров из брусчатки (без стоимости брусчатки). | м2 | 43
Пусконаладочные работы.
1 | Пусконаладочные работы | компл | 1